## Polivna_sistema
ТЕХНИЧЕСКА СПЕЦИФИКАЦИЯ ЗА ИЗГРАЖДАНЕ НА ПОЛИВНА СИСТЕМА
ЗА ОБЕКТ: Реконструкция, ремонт и благоустрояване на сградата на ОДЗ „Юрий Гагарин“, ведно с прилежащото дворно пространство в гр. Долна баня, община Долна баня
Част: Паркоустройство
№ | Вид и спецификация | ед. мярка | количество
1.Специализиран продукт
1 | Разпръсквач "5004" Plus 10см - Пълн./Сект. (40~360 º) + дюзи комплект | бр | 6
2 | Разпръсквач "1804-SAM" 10cm + антидренажен клапан | бр | 158
3 | 8-HE-VAN Високоефективна дюза -регулируема траектория | бр | 19
4 | 10-HE-VAN Високоефективна дюза -регулируема траектория | бр | 38
5 | 12-HE-VAN Високоефективна дюза -регулируема траектория | бр | 6
6 | Дюза роторна регулеруема R-Van 1724 до 7,4 метра | бр | 50
7 | Дюза роторна регулеруема R-Van 18 до 5,5 метра | бр | 39
8 | Дюза 15SST Правоъгълник -страна | бр | 5
9 | Дюза 15RCS Правоъгълник - десен ъгъл | бр | 1
10 | SPXFLEX30 Мека връзка ролка 30м. | бр | 4
11 | Коляно 1/2"-коничен накрайник | бр | 158
12 | Коляно 3/4"-коничен накрайник | бр | 150
13 | 100-DVF Клапан електромагнитен - 1" Ж + рег. на дебита | бр | 14
14 | PSI-M25 Регулатор на налягането 3/4"Ж - 1.75 атм. | бр | 3
15 | Хидроизолираща връзка - 3 x 1,5 mm2 (max. 30V) | бр | 38
16 | ESP-LX-M8 Програматор - 8 стан | бр | 1
17 | ESP LXMSM8 Екстеншън модул - 8 станции | бр | 1
18 | RSD-Bex Сензор за дъжд - отчита валеж от 3.2 до 20mm | бр | 1
19 | Шахта за клапани правоъгълна 63,0сm x 48,0сm / h=30,5сm | бр | 4
20 | Шахта за клапани кръгла Ø 24.0сm / h=25,5сm | бр | 5
21 | Шахта с хидрант кръгла Ø 23.6сm / h=14.7сm + кран 3/4"Ж | бр | 4
22 | Филтър 2" дисков | бр | 1
23 | Колектор за клапани 4 изхода женски (холендрови) | бр | 4
24 | Антидренажнен клапан за разпръсквачи серия "5000" | бр | 6
25 | Маркуч капковXFD ø16mm 33см - 2,2 l/h ролка 100 m | бр | 8
26 | Връзка права за тръба Ф17 мм | бр | 20
27 | Коляно за тръба Ф17 мм | бр | 100
28 | Тройник за тръба Ф17 мм | бр | 40
29 | Връзка права за тръба Ф17 мм х 3/4" / външна резба / | бр | 40
30 | Тройник за тръба Ф17 мм х 1/3" / външна резба / | бр | 20
31 | Инструмент за поставяне на фитинг за капков маркуч | бр | 1
32 | спирателен кран РЕф16х3/4"М | бр | 20
33 | скоба двойна РЕ ф16 | бр | 40
34 | подсигуряваща скоба ф16 | бр | 60
35 | спирателен кран РЕф16 | бр | 10
36 | колче фиксиращо ф16 | бр | 300
37 | Помпа Wilo-MultiCargo FMC 605 (1~230 V) | бр | 1
38 | Пресостат Wilo Brio Tanc | бр | 1
39 | Резервоар Duralen -Carat s - 6500l | бр | 1
2.Спецификация на тръби и фитинги
1 | тръба ф40 РЕ100 PN10 | м | 200
2 | тръба ф32 РЕ 100 | м | 900
3 | тръба ф25 РЕ100 | м | 500
4 | Адаптор мъжки ф32x1" PE | бр | 40
5 | Адаптор мъжки ф25x3/4" PE | бр | 30
6 | Адаптор мъжки ф32x3/4" PE | бр | 20
7 | Адаптор мъжки ф40x1" PE | бр | 20
8 | Адаптор мъжки ф40x11/4" PE | бр | 40
9 | Адаптор женски ф25x3/4" PE | бр | 30
10 | Адаптор женски ф32x3/4" PE | бр | 5
11 | Муфа ф25 PE | бр | 5
12 | Муфа ф32 PE | бр | 5
13 | Муфа ф40 PE | бр | 40
14 | Редуцираща муфа ф32хф25 PE | бр | 10
15 | Редуцираща муфа ф40хф32 PE | бр | 20
16 | Тройник ф25 PE | бр | 25
17 | Тройник ф32 PE | бр | 10
18 | Тройник ф40 PE | бр | 10
19 | Тройник женски ф32х3/4" PE | бр | 10
20 | Коляно ф25 PE | бр | 40
21 | Коляно ф32 PE | бр | 30
22 | Коляно ф40 PE | бр | 20
23 | Коляно женско ф32x3/4" PE | бр | 10
24 | Скоба водовземна ф40x3/4" | бр | 80
25 | Скоба водовземна ф32x3/4" | бр | 60
26 | Скоба водовземна ф25x3/4" | бр | 8
27 | сферичен кран1" | бр | 8
28 | сферичен кран11/4" | бр | 10
29 | нипел полетиленов 1'' | бр | 10
30 | нипел полетиленов 11/4'' | бр | 10
31 | нипел намалител 1"- 3/4" | м | 100
32 | тръба PVC ф75 | м | 30
33 | тръба PVC ф50 | бр | 1
34 | Помпено обурудване | м | 300
35 | Ел кабел СВТТ 5х1,5м2 | м | 200
36 | Гофрирана тръба ф32 | бр | 1
37 | Ел. Комплект за помпа и резервоар | бр
3.СМР други разходи
1 | Трасировъчни работи | бр | 1
2 | Изконо - насипни работи | м | 800
3 | Полагане на обсадни тръби | м | 50
4 | Монтажни работи на тръби ,фитинги и специализираин продукти | бр | 1
5 | Монтаж на резервоар и свързани СМР | бр | 1
6 | Транспорт и доставка | бр | 1
7 | Други непредвидени работи | бр | 1